## Лист1
Приложение 1 Описание регистров протокола ModBus TCP
Адрес рег.(H) | Наименование | Физ. величина | Размер рег. | R/W | Размерность данных | Примечание
Столбец1 | Столбец2 | Столбец22 | Столбец3 | Столбец4 | Столбец5 | Столбец6
1 | Версия аппаратного обеспечения |  | 16 | R | U16 (H8b/L8b) | Hbyte – H version HW
Lbyte – L version HW
2 | Версия программного обеспечения |  | 16 | R | U16 (H8b/L8b) | Hbyte – H version SW
Lbyte – L version SW
3 | Последние четыре байта MAC адреса |  | 32 | R | U32 | ID для системы учета
6 | CRC-32 программы UP1 |  | 32 | R | U32
8 | Runtime system | мсек. | 32 | R | U32
0A | Счетчик времени наработки | сек | 32 | R | U32
0C | Диагностический код 1 |  | 16 | R | U16 / битовая маска
0D | Диагностический код 2 |  | 16 | R | U16 / битовая маска
10 | Вес брутто ГПУ1, не дискр. | грамм | 32 | R | s32
12 | Вес брутто ГПУ2, не дискр. | грамм | 32 | R | s32
14 | Вес брутто ГПУ1, дискр. | грамм | 32 | R | s32
16 | Вес брутто ГПУ2, дискр. | грамм | 32 | R | s32
18 | Скорость изменения веса ГПУ1 | грамм/сек | 32 | R | s32
1A | Скорость изменения веса ГПУ2 | грамм/сек | 32 | R | s32
1C | Вес порции ГПУ1 | кг | 32 | R/W | s32
1E | Вес порции ГПУ2 | кг | 32 | R/W | s32
20 | Прогноз производительности ГПУ1 | кг/час | 32 | R | U32
22 | Прогноз производительности ГПУ2 | кг/час | 32 | R | U32
24 | Вес крайней отгруженной порции ГПУ1 | грамм | 32 | R | U32
26 | Вес крайней отгруженной порции ГПУ2 | грамм | 32 | R | U32
28 | Вычисленный свободный столб ГПУ1 | грамм | 32 | R | U32
2A | Вычисленный свободный столб ГПУ2 | грамм | 32 | R | U32
2C | Вычисленное время цикла ГПУ1 | мсек. | 32 | R | U32
2E | Вычисленное время цикла ГПУ2 | мсек. | 32 | R | U32
30 | Вес оперативного нуля ГПУ1 | грамм | 32 | R | s32
32 | Вес оперативного нуля ГПУ2 | грамм | 32 | R | s32
34 | Код АЦП ГПУ1 |  | 32 | R | U32
36 | Код АЦП ГПУ1 |  | 32 | R | U32
50 | Установка размера дозы | грамм | 32 | R/W | s32
52 | Счетчик веса текущей дозы | грамм | 32 | R | U32
54 | Установка производительности | кг/час | 32 | R/W | s32
56 | Счетчик веса несбрасываемый | кг | 32 | R | U32
58 | Счетчик веса сбрасываемый | кг | 32 | R | U32
5A | Счетчик порций несбрасываемый | шт | 32 | R | U32
5C | Счетчик порций сбрасываемый | шт | 32 | R | U32
70 | Метод старта после включения |  | 16 | R/W | U16
71 | Максимальное время движения верхней задвижки | сек | 16 | R/W | U16
72 | Максимальное время движения нижней задвижки | сек | 16 | R/W | U16
73 | Фиксированная задержка перед набором порции | сек | 16 | R/W | U16
80 | Регистр входов платы B2x |  | 16 | R | U16 / битовая маска
81 | Регистр выходов платы B2x |  | 16 | R | U16 / битовая маска
90 | Регистр состояний подсистемы весоизмерения |  | 16 | R | U16 / битовая маска
[5 empty] | 0 | Флаг перегрузки ГПУ1
[5 empty] | 1 | Флаг перегрузки ГПУ2
[5 empty] | 2 | Флаг стабильности ГПУ1
[5 empty] | 3 | Флаг стабильности ГПУ2
91 | Регистр состояний механизма загрузки |  | 16 | R | U16 | Значение автомата состояний
92 | Регистр состояний механизма разгрузки |  | 16 | R | U16 | Значение автомата состояний
93 | Регистр состояний процесса дозирования |  | 16 | R | U16 | Значение автомата состояний
97 | Эмуляция - грубый набор |  | 16 | R/W | U16
98 | Эмуляция - точный набор |  | 16 | R/W | U16
99 | Эмуляция - разгрузка |  | 16 | R/W | U16
9A | Командный регистр |  | 16 | R/W | U16 | Команды:
1 Стоп
2 Старт новой дозы
3 Продолжение дозирования
4 Измерение нуля ГПУ1
5 Измерение нуля ГПУ2
6 Сброс сбрасываемых счетчиков
7 Сохранение калибровок
8 Сохранение настроек
9 Сохранение рекордера
10 Ручная загрузка
11 Ручная разгрузка
12 Работа на проход
13 Пауза
100 Программная перезагрузка
FF | Последний регистр из массива регистров = 256шт